## Arkusz1
Odległość
			Duza niepewnosc, paralaksa
Laser	7,7	cm
szczelina	35,2	cm	+- 0,3 cm
ścianka	145	cm
fotodioda	143	cm

Woltomierz				Odległość L	między szczelina a fotodioda
Digital multimeter v560		zakres 100mV		107,8	cm

opor maks	2k+100

Dlugosc fali lasera
	650 nm

				na foto

## 1 szczeline
	Wysokość maksymalna (początkowa)			H0	11,68	cm

		Względne

X-wzgle	U [mV]	X-wzgledne	U [mV]
0	3,91	0	3,88
-0,1	3,89	0,2	3,59
-0,2	3,85	0,4	3,42
-0,3	3,82	0,6	3,4
-0,4	3,8	0,8	3,45
-0,5	3,79	1	3,29
-0,6	3,78	1,2	3,05
-0,7	3,78	1,4	2,84
-0,8	3,78	1,6	2,81
-0,9	3,76	1,8	2,76
-1	3,7	2	2,53
-1,1	3,64	2,2	2,29
-1,2	3,55	2,4	2,08
-1,3	3,44	2,6	1,99
-1,4	3,4	2,8	1,86
-1,5	3,36	3	1,69
-1,6	3,32	3,2	1,43
-1,7	3,25	3,4	1,25
-1,8	3,19	3,6	1,14
-1,9	3,11	3,8	1,01
-2	3,05	4	0,87
-2,1	2,94	4,2	0,69
-2,2	2,82	4,4	0,57
-2,3	2,69	4,6	0,48
-2,4	2,6	4,8	0,41
-2,5	2,53	5	0,32
-2,6	2,46	5,2	0,23
-2,7	2,4	5,4	0,17
-2,8	2,3	5,6	0,12
-2,9	2,21	5,8	0,09
-3	2,1	6	0,06
-3,1	1,99	6,2	0,03
-3,2	1,9	6,4	0,02
-3,3	1,76	6,6	0,01
-3,4	1,66	6,8	0
-3,5	1,62	7	0
-3,6	1,52	7,2	0
-3,7	1,45	7,4	0
-3,8	1,47	7,6	0,01
-3,9	1,28	7,8	0,01
-4	1,18	8	0,02
-4,1	1,12	8,2	0,02
-4,2	1,03	8,4	0,02
-4,3	0,92	8,6	0,03
-4,4	0,85	8,8	0,03
-4,5	0,8	9	0,04
-4,6	0,73	9,2	0,04
-4,7	0,68	9,4	0,05
-4,8	0,62	9,6	0,05
-4,9	0,56	9,8	0,05
-5	0,5	10	0,06
-5,1	0,44	10,2	0,05
-5,2	0,4	10,4	0,05
-5,3	0,36	10,6	0,05
-5,4	0,32	10,8	0,05
-5,5	0,27	11	0,04
-5,6	0,23	11,2	0,04
-5,7	0,21	11,4	0,03
-5,8	0,18	11,6	0,03
-5,9	0,15	11,8	0,02
-6	0,13	12	0,02
-6,1	0,11	12,2	0,02
-6,2	0,09	12,4	0,01
-6,3	0,07	12,6	0,01
-6,4	0,06	12,8	0,01
-6,5	0,04	13	0,01
-6,6	0,03	13,2	0,01
-6,7	0,03	13,4	0
-6,8	0,02	13,6	0
-6,9	0,02	13,8	0
-7	0,01	14	0
-7,1	0,01	14,2	0,01
-7,2	0,01	14,4	0
-7,3	0,01	14,6	0
-7,4	0,01	14,8	0
-7,5	0	15	0
-7,6	0	15,2	0
-7,7	0	15,4	0,01
-7,8	0	15,6	0,01
-7,9	0	15,8	0,01
-8	0,01	16	0,01
-8,1	0,01	16,2	0,01
-8,2	0,01	16,4	0,01
-8,3	0,01	16,6	0,01
-8,4	0,02	16,8	0,01
-8,5	0,02	17	0,01
-8,6	0,02	17,2	0,01
-8,7	0,03	17,4	0,01
-8,8	0,03	17,6	0,01
-8,9	0,03	17,8	0,01
-9	0,03	18	0,01
-9,1	0,03	18,2	0
-9,2	0,04	18,4	0,01
-9,3	0,04	18,6	0,01
-9,4	0,04	18,8	0,01
-9,5	0,04	19
-9,6	0,05	19,2
-9,7	0,05	19,4
-9,8	0,05	19,6
-9,9	0,05	19,8
-10	0,05	20
-10,1	0,06	20,2
-10,2	0,05	20,4
-10,3	0,06	20,6
-10,4	0,05	20,8
-10,5	0,05	21
-10,6	0,05	21,2
-10,7	0,05	21,4
-10,8	0,05	21,6
-10,9	0,05	21,8
-11	0,05	22
-11,1	0,04	22,2
-11,2		22,4
-11,3
-11,4
-11,5
-11,6
-11,7

## 2 szczeliny
				Dwie szczeliny		0,5	super!

X – wzgle	U[mV]	X- wzgl	U [mV]							Pokoj 121
0	26,12	0	25,76
-0,1	24,67	0,1	22,92
-0,2	22,53	0,2	19,36
-0,3	17,12	0,3	14,82
-0,4	12,3	0,4	10,11
-0,5	8,48	0,5	6,8
-0,6	5,36	0,6	4,82
-0,7	4,02	0,7	3,7
-0,8	4,52	0,8	4,2
-0,9	6,31	0,9	5,48
-1	8,96	1	7,2
-1,1	10,7	1,1	9,76
-1,2	11,85	1,2	11,57
-1,3	13,92	1,3	12,25
-1,4	14,3	1,4	11,78
-1,5	13,61	1,5	10,91
-1,6	11,73	1,6	9,83
-1,7	9,21	1,7	7,75
-1,8	6,66	1,8	5,48
-1,9	4,44	1,9	3,98
-2	2,73	2	3,01
-2,1	1,66	2,1	1,9
-2,2	1,23	2,2	1,53
-2,3	1	2,3	1,48
-2,4	1,13	2,4	1,54
-2,5	1,36	2,5	1,6
-2,6	1,55	2,6	1,62
-2,7	1,6	2,7	1,52			L	1,078
-2,8	1,51	2,8	1,32			lam	0,00000065
-2,9	1,33	2,9	1,18
-3	1,06	3	1,02			1,3	0,0013
-3,1	0,79	3,1	0,8
-3,2	0,6	3,2	0,7			d1	0,000539
-3,3	0,43	3,3	0,68		0,00265	d2	0,0005288302
-3,4	0,36	3,4	0,73		0,0041	d3	0,0005127073
-3,5	0,3	3,5	0,81		0,00545	d4	0,0005142752
-3,6	0,28	3,6	0,91
-3,7	0,29	3,7	1,03
-3,8	0,32	3,8	1,09
-3,9	0,38	3,9	1,12
-4	0,44	4	1,1
-4,1	0,52	4,1	0,95
-4,2	0,56	4,2	0,72			Imin	3,545
-4,3	0,58	4,3	0,5			Imax	25,94
-4,4	0,55	4,4	0,31
-4,5	0,47	4,5	0,23
-4,6	0,36	4,6	0,16				0,1366615266
-4,7	0,25	4,7	0,15
-4,8	0,19	4,8	0,24
-4,9	0,19	4,9	0,36
-5	0,25	5	0,45
-5,1	0,35	5,1	0,62
-5,2	0,5	5,2	0,74
-5,3	0,68	5,3	0,77
-5,4	0,88	5,4	0,74
-5,5	1	5,5	0,66
-5,6	1,05	5,6	0,58
-5,7	0,99	5,7	0,39
-5,8	0,85	5,8	0,25
-5,9	0,66	5,9	0,17
-6	0,45	6	0,13
-6,1	0,29	6,1	0,08
-6,2	0,19	6,2	0,06
-6,3	0,12	6,3	0,06
-6,4	0,06	6,4	0,07
-6,5	0,04	6,5	0,08
-6,6	0,04	6,6	0,08
-6,7	0,05	6,7	0,06
-6,8	0,07	6,8	0,06
-6,9	0,07	6,9	0,05
-7	0,07	7	0,05
-7,1	0,06	7,1	0,04
-7,2	0,06	7,2	0,03
-7,3	0,05	7,3	0,03
-7,4	0,04	7,4	0,03
-7,5	0,05	7,5	0,05
-7,6	0,05	7,6
-7,7		7,7
-7,8		7,8
-7,9		7,9
-8		8
-8,1		8,1
-8,2		8,2
-8,3		8,3
-8,4		8,4
-8,5		8,5
-8,6		8,6
-8,7		8,7
-8,8		8,8
-8,9		8,9
-9		9
-9,1		9,1
-9,2		9,2
-9,3		9,3
-9,4		9,4
-9,5		9,5
-9,6		9,6
-9,7		9,7
-9,8		9,8
-9,9		9,9
-10		10
-10,1		10,1
-10,2		10,2
-10,3		10,3
-10,4		10,4
-10,5		10,5
-10,6		10,6
-10,7		10,7
-10,8		10,8
-10,9		10,9
-11		11
-11,1		11,1
-11,2		11,2
-11,3		11,3
-11,4		11,4
-11,5		11,5
-11,6		11,6
-11,7		11,7
-11,8		11,8
-11,9		11,9
-12		12
-12,1		12,1
-12,2		12,2
-12,3		12,3
-12,4		12,4
-12,5		12,5
-12,6		12,6
-12,7		12,7
-12,8		12,8
-12,9		12,9
-13		13
-13,1		13,1
-13,2		13,2
-13,3		13,3
-13,4		13,4
-13,5		13,5
-13,6		13,6
-13,7		13,7
-13,8		13,8
-13,9		13,9
-14		14
-14,1		14,1
-14,2		14,2
-14,3		14,3
-14,4		14,4
-14,5		14,5
-14,6		14,6
-14,7		14,7
-14,8		14,8
-14,9		14,9
-15		15

## 1 szczelina - drugi
				H0	11,69	maks

X-wzgl	U [mV	X-wzgle	U [mV]
0		0	36,8
-0,1		0,1	35,4
		0,2	34,5
		0,3	33,64
		0,4	32,8
		0,5	31,73				maks	36,78
		0,6	30,28
		0,7	29,18
		0,8	27,56
		0,9	25,07
		1	22,7
		1,1	20,01
		1,2	17,63				0,012439
		1,3	15,73
		1,4	14,27
		1,5	12,36
		1,6	10,37
		1,7	8,85
		1,8	7,76
		1,9	5,93
		2	4,43
		2,1	3,32
		2,2	2,37
		2,3	1,73
		2,4	1,32
		2,5	0,8
		2,6	0,44
		2,7	0,29
		2,8	0,21
		2,9	0,15
		3	0,15
		3,1	0,2
		3,2	0,27
		3,3	0,36
		3,4	0,47
		3,5	0,62
		3,6	0,75
		3,7	0,85
		3,8	0,92
		3,9	0,98
		4	1,01
		4,1	1,01
		4,2	0,97
		4,3	0,93
		4,4	0,9
		4,5	0,82
		4,6	0,72
		4,7	0,64
		4,8	0,58
		4,9	0,45
		5	0,35
		5,1	0,24
		5,2	0,17
		5,3	0,12
		5,4	0,08
		5,5	0,05
		5,6	0,02
		5,7	0,02
		5,8	0,02
		5,9	0,02				0,22
		6	0,03
		6,1	0,05			I/io	0,00299
		6,2	0,07
		6,3	0,1
		6,4	0,13
		6,5	0,17
		6,6	0,2
		6,7	0,21
		6,8	0,23
		6,9	0,24
		7	0,24
		7,1	0,23
		7,2	0,22
		7,3	0,2
		7,4	0,19
		7,5	0,16
		7,6	0,13
		7,7	0,12
		7,8	0,1
		7,9	0,08
		8	0,05
		8,1	0,04
		8,2	0,03
		8,3	0,03
		8,4	0,02
		8,5	0,01
	ujemny	0	36,76
		-0,1	36,59
		-0,2	35,99
		-0,3	35,27
		-0,4	34,22
		-0,5	33
		-0,6	31,78
		-0,7	29,58
		-0,8	27,57
		-0,9	25,73
		-1	23,86
		-1,1	21,66
		-1,2	20,07
		-1,3	18,12
		-1,4	15,4
		-1,5	13,27
		-1,6	11,52
		-1,7	9,65
		-1,8	7,95
		-1,9	6,7
		-2	4,98
		-2,1	3,91
		-2,2	3,15
		-2,3	2,45
		-2,4	1,61
		-2,5	1,1
		-2,6	0,75
		-2,7	0,45
		-2,8	0,3
		-2,9	0,2
		-3	0,17
		-3,1	0,18
		-3,2	0,22
		-3,3	0,25
		-3,4	0,34
		-3,5	0,44
		-3,6	0,53
		-3,7	0,62
		-3,8	0,7
		-3,9	0,77
		-4	0,81
		-4,1	0,82
		-4,2	0,8
		-4,3	0,77
		-4,4	0,73
		-4,5	0,66
		-4,6	0,6
		-4,7	0,52
		-4,8	0,44
		-4,9	0,35
		-5	0,27
		-5,1	0,21
		-5,2	0,16
		-5,3	0,11
		-5,4	0,07
		-5,5	0,04
		-5,6	0,03
		-5,7	0,02
		-5,8	0,02
		-5,9	0,03
		-6	0,04
		-6,1	0,06
		-6,2	0,07
		-6,3	0,08
		-6,4	0,1
		-6,5	0,13
		-6,6	0,16
		-6,7	0,17
		-6,8	0,19
		-6,9	0,19
		-7	0,2
		-7,1	0,19
		-7,2	0,18
		-7,3	0,18
		-7,4	0,15
		-7,5	0,13
		-7,6	0,11
		-7,7	0,09
		-7,8	0,07
		-7,9	0,06
		-8	0,03
		-8,1	0,02
		-8,2	0,02
		-8,3	0,01
		-8,4	0,01
		-8,5	0
		-8,6	0
		-8,7	0,01
		-8,8	0,02
		-8,9	0,02
		-9	0,03
		-9,1	0,04